## IOT需求清單_U204 (hidden)
导入阶段 | 设备类型 | 数量 | 关注项目 | 量测点 | 设定值 | 计量单位 | 上限/下限 | 警示灯 | 功能验证方式 | 验证量测容许误差
第一階段 2026/06 | 加硫机 | 1 | 机器温度 | 1 |  | °C | 上限: 下限: |  | 温度探棒比对 | ≤ ± 5 °C
|  |  | 机器流速 | 1 |  | 秒數 | 上限: 下限: |  | 机器表头比对 | ≤ ± 10 rpm
| 烘箱 | 1 | 机器温度 | 3 |  | °C | 上限: 下限: |  | 温度探棒比对 | ≤ ± 5 °C
|  |  | 机器流速 | 1 |  | 秒數 | 上限: 下限: |  | 机器表头比对 | ≤ ± 5 Hz
|  |  | 产品温度 | 3 |  | °C | 上限: 下限: | 標配 | 红外线枪比对 | ≤ ± 5 °C
| 冷冻机 | 1 | 机器温度 | 1 | 0-5 | °C | 上限: 下限: |  | 温度探棒比对 | ≤ ± 5 °C
|  |  | 机器流速 | 1 |  | 秒數 | 上限: 下限: |  | 机器表头比对 | ≤ ± 10 rpm
第二階段 2026/09 | 划线机 | 1 | 机器压力 | 2 |  | psi | 上限: 下限: |  | 机台压力表比对
| 后跟定型 | 1 | 产品温度 | 8 |  | °C | 上限: 下限: | 標配 | 温度探棒比对
| 万能压机 | 1 | 机器压力 | 2 |  | kg/cm2 | 上限: 下限: |  | 机台压力表比对
23

## IOT需求清單_204
导入阶段 | 设备类型 | 数量 | 关注项目 | 量测点 | 设定值 | 计量单位 | 上限/下限 | 警示灯 | 功能验证方式 | 验证量测容许误差
第一階段 2026/06 | 加硫机 | 1 | 机器温度 | 1 | 60-65 | °C | 上限:65 下限:60 |  | 温度探棒比对 | ≤ ± 5 °C
|  |  | 机器流速 | 1 | 6min | 秒數 | 上限:7min 下限:6min |  | 机器表头比对 | ≤ ± 10 rpm
| 烘箱 | 1 | 机器温度 | 3 |  | °C | 上限: 下限: |  | 温度探棒比对 | ≤ ± 5 °C
|  |  | 机器流速 | 1 | 2-3min 3-4min | 秒數 | 上限: 下限: |  | 机器表头比对 | ≤ ± 5 Hz
|  |  | 产品温度 1 | 1 | O/S:50-53 UPPER:60-65 | °C | O/S 上限:53 下限:50 UPPER 上限:65 下限:60 |  | 红外线枪比对 | ≤ ± 5 °C
|  |  | 产品温度 2 | 1 | O/S:50-53 UPPER:65-70 | °C | O/S 上限:53 下限:50 UPPER 上限:70 下限:65 | 標配 | 红外线枪比对 | ≤ ± 5 °C
| 冷冻机 | 1 | 机器温度 | 1 | 0-5 | °C | 上限:5 下限:0 |  | 温度探棒比对 | ≤ ± 5 °C
|  |  | 机器流速 | 1 | 8min | 秒數 | 上限:9min 下限:8min |  | 机器表头比对 | ≤ ± 10 rpm
第二階段 2026/09 | 划线机 | 1 | 机器压力 | 2 | 2.5kg | psi | 上限:3.0 下限:2.5 |  | 机台压力表比对
| 后跟定型（热） | 1 | 模具温度 | 4 | 100-110 | °C | 上限:110 下限:100 |  | 温度探棒比对
| 后跟定型（冷） | 1 | 模具温度 | 4 | 0-5 | °C | 上限:5 下限:0 | 標配 | 温度探棒比对
| 万能压机 | 1 | 机器压力 | 2 | 35 | kg/cm2 | 上限:40 下限:35 |  | 机台压力表比对
|  | 1 | 压机时间 | 2 | min12" | 秒數 | 上限:15" 下限:12" |  | 秒表测量
24

## 工作表3 (hidden)
計程車 | 500 | 1048.0349
住宿 | 2000
餐費 | 1300
出差費 | 1000
機票 | 20000 | 6550.2183
高鐵 | 8000
台胞證 | 2000
人民幣 | 4.58